## Sheet1
DATABASE | AREA OR AMS MAP | HOLE NAME | PUB REF | TWN/RNG-SEC | STATE | TECT PROV | W LONG (Deg)(nad27) | N LAT (Deg)(nad27) | MEAS DATE (m/d/y) | DRILL DATE (m/d/y) | COL ELEV (m) | DRILL DEPTH (m) | WAT TABLE (m) | Sym | SURF TEMP (C) | MIN TEMP (C) | MAX TEMP (C) | BOT TEMP (C) | LITH INFO | COMMENT INFO | DEPTH START (m) | DEPTH END (m) | AVG TCU (W/m/K) | Sym | <SE> | BULK COND. | # TCU | UN GRAD (C/km) | Sym | <SE> | CO GRAD (C/km) | Sym | <SE> | UN HF (mW/m2) | Sym | <SE> | CO HF (mW/m2) | Sym | <SE> | HEAT G (muW/m3) | Sym | <SE> | AQ TEMP (C) | Sym | <SD> | Q HF | # HG | POR (%) | DEPTH START (m) | DEPTH END (m) | AVG TCU (W/m/K) | Sym | <SE> | BULK TCU (W/m/K) | # TCU | UN GRAD (C/km) | Sym | <SE> | CO GRAD (C/km) | Sym | <SE> | UN HF (mW/m2) | Sym | <SE> | CO HF (mW/m2) | Sym | <SE> | HEAT G (muW/m3) | Sym | <SE> | AQ TEMP (C) | Sym | <SD> | Q HF | # HG | POR (%) | DEPTH START (m) | DEPTH END (m) | AVG TCU (W/m/K) | Sym | <SE> | BULK TCU (W/m/K) | # TCU | UN GRAD (C/km) | Sym | <SE> | CO GRAD (C/km) | Sym | <SE> | UN HF (mW/m2) | Sym | <SE> | CO HF (mW/m2) | Sym | <SE> | HEAT G (muW/m3) | Sym | <SE> | AQ TEMP (C) | Sym | <SD> | Q HF | # HG | POR (%) | DEPTH START (m) | DEPTH END (m) | AVG TCU (W/m/K) | Sym | <SE> | BULK TCU (W/m/K) | # TCU | UN GRAD (C/km) | Sym | <SE> | CO GRAD (C/km) | Sym | <SE> | UN HF (mW/m2) | Sym | <SE> | CO HF (mW/m2) | Sym | <SE> | HEAT G (muW/m3) | Sym | <SE> | AQ TEMP (C) | Sym | <SD> | Q HF | # HG | POR (%) | DEPTH START (m) | DEPTH END (m) | AVG TCU (W/m/K) | Sym | <SE> | BULK TCU (W/m/K) | # TCU | UN GRAD (C/km) | Sym | <SE> | CO GRAD (C/km) | Sym | <SE> | UN HF (mW/m2) | Sym | <SE> | CO HF (mW/m2) | Sym | <SE> | HEAT G (muW/m3) | Sym | <SE> | AQ TEMP (C) | Sym | <SD> | Q HF | # HG | POR (%) | DEPTH START (m) | DEPTH END (m) | AVG TCU (W/m/K) | Sym | <SE> | BULK TCU (W/m/K) | # TCU | UN GRAD (C/km) | Sym | <SE> | CO GRAD (C/km) | Sym | <SE> | UN HF (mW/m2) | Sym | <SE> | CO HF (mW/m2) | Sym | <SE> | HEAT G (muW/m3) | Sym | <SE> | AQ TEMP (C) | Sym | <SD> | Q HF | # HG | POR (%) | END
SMURegionalHeatFlow | DAVENPORT AMS IOWA | CAI-PHU1 | COMB732 |  | IA | INTERIOR LOWLANDS | -91.3267 | 41.205 | 8/31/64 | 1962-12-05 | 201 | 255 | [6 empty] | LOWER-PALEOZOIC |  | 100 | 255 | 3.24 |  | 0.46 |  | 7 | 18.9 |  | 2 | 18.9 |  |  | 62 |  | 1 | 62 | [8 empty] | A |  |  | END
SMURegionalHeatFlow | DAVENPORT AMS IOWA | KEO-JAN1 | COMB732 |  | IA | INTERIOR LOWLANDS | -91.915 | 41.3867 |  |  | 231 | 365 | [6 empty] | LOWER-PALEOZOIC |  | 100 | 365 | 3.48 |  | 1.05 |  | 11 | 18 |  | 4.4 | 18 |  |  | 62 |  | 1 | 62 | [8 empty] | A |  |  | END
SMURegionalHeatFlow | DAVENPORT AMS IOWA | KEO-LVO1 | COMB732 |  | IA | INTERIOR LOWLANDS | -91.9083 | 41.36 | 9/ 1/64 | 6/22/63 | 242 | 355 | [6 empty] | LOWER-PALEOZOIC |  | 100 | 355 | 3.49 |  | 1.06 |  | 11 | 17.7 |  | 4.2 | 17.7 |  |  | 62 |  | 1 | 62 | [8 empty] | A |  |  | END
SMURegionalHeatFlow | FAIRMONT AMS IOWA | SPENCER | ROY 684 |  | IA | INTERIOR LOWLANDS | -95.1833 | 43.1667 | 6/22/67 | 2/ 5/67 |  | 660 | [6 empty] | DIORITE-GRANITEDIKE | NO TERRAIN CORRECTION NEEDED AT THIS SITE. | 400 | 660 | 2.22 |  |  |  | 44 | 8.3 |  |  | 8.3 |  |  | 18 |  |  | 18 | [8 empty] | A |  |  | END
SMURegionalHeatFlow | FT DODGE AMS IOWA | VIN-OL1G | COMB732 |  | IA | INTERIOR LOWLANDS | -94.0533 | 42.6267 |  |  | 349 | 710 | [6 empty] | PALEOZOIC-STRATA |  | 100 | 710 | 3.54 |  | 0.67 |  | 16 | 10.8 |  | 1.6 | 10.8 |  |  | 39 |  | 1 | 39 | [8 empty] | A |  |  | END
SMURegionalHeatFlow | FT. DODGE AMS IOWA | VIN-AND1 | COMB732 |  | IA | INTERIOR LOWLANDS | -94.025 | 42.6333 | 9/ 6/66 | 9/ 3/64 | 348 | 630 | [6 empty] | PALEOZOIC-STRATA |  | 100 | 630 | 3.54 |  | 0.67 |  | 16 | 10.6 |  | 1.6 | 10.6 |  |  | 38 |  |  | 38 | [8 empty] | A |  |  | END
SMURegionalHeatFlow | FT. DODGE AMS IOWA | VIN-AND3 | COMB732 |  | IA | INTERIOR LOWLANDS | -94.02 | 42.6333 | 9/ 6/66 | 3/28/66 | 350 | 645 | [6 empty] | PALEOZOIC-STRATA |  | 100 | 645 | 3.54 |  | 0.67 |  | 16 | 10.9 |  | 1.6 | 10.9 |  |  | 38 |  | 1 | 38 | [8 empty] | A |  |  | END
SMURegionalHeatFlow | FT. DODGE AMS IOWA | VIN-HOF1 | COMB732 |  | IA | INTERIOR LOWLANDS | -94.0467 | 42.63 | 9/ 5/64 | 8/ 7/64 | 347 | 690 | [6 empty] | PALEOZOIC-STRATA |  | 100 | 690 | 3.4 |  | 0.53 |  | 12 | 11.7 |  | 2.4 | 11.7 |  |  | 41 |  | 3 | 41 | [8 empty] | A |  |  | END
SMURegionalHeatFlow | OMAHA AMS IOWA | RDFL-BO1 | COMB732 |  | IA | INTERIOR LOWLANDS | -94.1033 | 41.5617 | 9/ 4/64 | 2/25/55 | 312 | 675 | [6 empty] | LOWER-PALEOZOIC |  | 100 | 675 | 3.66 |  | 0.74 |  | 5 | 13.4 |  | 2.5 | 13.4 |  |  | 49 |  | 1 | 49 | [8 empty] | A |  |  | END
SMURegionalHeatFlow | OMAHA AMS IOWA | RDFL-BR1 | COMB732 |  | IA | INTERIOR LOWLANDS | -94.1617 | 41.66 | 9/ 2/64 | 6/ 1/55 | 313 | 365 | [6 empty] | LOWER-PALEOZOIC |  | 100 | 365 | 3.44 |  | 0.36 |  | 3 | 14.3 |  | 1.7 | 14.3 |  |  | 49 |  | 1 | 49 | [8 empty] | A |  |  | END
SMURegionalHeatFlow | OMAHA AMS IOWA | RDFL-PR1 | COMB732 |  | IA | INTERIOR LOWLANDS | -94.1733 | 41.6917 | 9/ 4/64 | 9/27/54 | 309 | 585 | [6 empty] | LOWER-PALEOZOIC |  | 100 | 585 | 2.2 |  | 0.14 |  | 4 | 22.2 |  | 0.8 | 22.2 |  |  | 49 |  | 1 | 49 | [8 empty] | A |  |  | END